## Sheet1
M1509745i01-FC-M-ET-MME-SALLIER - Projet :SAILLER Arnaud Zac du Martineau 49280,SAINT-LEGER-SOUS-CHOLET Permis de construire No:feee
Intervention: Prestation:
Fiche de Contrôle DPE/ACT (v 2.64)
Dossier M1509745i01-FC-M-ET-MME-SALLIER Chantier - M et MmeSAILLER Arnaud Zac du Martineau 49280,SAINT-LEGER-SOUS-CHOLET |  |  |  | LES PROVINCIALES Shab :129.22 ShonRT :150.90 Volume :323.05 Atbat :a Q4 cible :a q4-pasurf mesuré = m3/h/m2
Parois Verticales | NV | NC | C | Commentaires
Mur Exterieur ¦Laine GR100 BA Systeme Optima R=3.15(m² K/W) u=0.266¦Isolant:isolation thermique par l'interieur ¦ Surface Totale = 96.34
Mur Coffres volets roulants ¦Coffres volets roulants R=0.00(m² K/W) u=1.200¦Isolant:isolation thermique par l'interieur ¦ Surface Totale = 3.40
porte extérieure ¦Porte d entree BEL M Impala R=0.00(m² K/W) u=1.200¦Isolant:isolation thermique par l'interieur ¦ Surface Totale = 1.94
porte extérieure ¦Porte exterieure BATISTYL Lola2 32mm R=0.00(m² K/W) u=1.700¦Isolant:isolation thermique par l'interieur ¦ Surface Totale = 1.72
Planchers bas
Terre Plein ¦EFISOL TMS MF SI 80 mm R=3.70(m² K/W) U =0.186¦Surface Totale = 133.11
Planchers Hauts
Autre ¦Plafond Laine ROCKPRIM 405mm R=9.00(m² K/W) U =0.118¦Surface Totale = 133.11
Parois vitrées et portes
Porte_fenetre ¦ALU Argon We Ug1 10 SCHUCO Ozone Eco Optimum PF CoulUg vitrage=1.10¦Uw =1.226¦ Surface Totale = 4.30
Porte_fenetre ¦ALU Argon We Ug1 10 SCHUCO ASS39 SC v32 Thi3 Fe CoulUg vitrage=1.10¦Uw =1.284¦ Surface Totale = 1.89
Porte_fenetre ¦PVC Argon We Ug1 10 VEKA Gamme70 Fe BattUg vitrage=1.10¦Uw =1.042¦ Surface Totale = 1.22
Porte_fenetre ¦PVC Argon We Ug1 10 VEKA Gamme70 Fe BattUg vitrage=1.10¦Uw =1.300¦ Surface Totale = 0.84
Porte_fenetre ¦ALU Argon We Ug1 10 SCHUCO Ozone Eco Optimum PF CoulUg vitrage=1.10¦Uw =1.226¦ Surface Totale = 4.30
Porte_fenetre ¦PVC Argon We Ug1 10 VEKA Gamme70 PF BattUg vitrage=1.10¦Uw =1.042¦ Surface Totale = 3.87
Porte_fenetre ¦ALU Argon We Ug1 10 SCHUCO ASS39 SC v32 Thi3 Fe CoulUg vitrage=1.10¦Uw =1.284¦ Surface Totale = 1.33
Porte_fenetre ¦PVC Argon We Ug1 10 VEKA Gamme70 Fe BattUg vitrage=1.10¦Uw =1.042¦ Surface Totale = 1.22
système de ventilation
ventilation simple flux ¦hygro b
système de Chauffage
Electrique thermodynamique ¦
Emetteur de Chauffage
Optimiseur ¦Plancher chauffant eau chaude ¦
Diagnostiqueur : Certification : | Diagnostiqueur : Certification : | Diagnostiqueur : Certification : | date de visite : 18/03/2016 09:59:50 Signature : | date de visite : 18/03/2016 09:59:50 Signature : | date de visite : 18/03/2016 09:59:50 Signature : | date de visite : 18/03/2016 09:59:50 Signature :
Diagnostiqueur : Certification : | Diagnostiqueur : Certification : | Diagnostiqueur : Certification : | date de visite : 18/03/2016 09:59:50 Signature : | date de visite : 18/03/2016 09:59:50 Signature : | date de visite : 18/03/2016 09:59:50 Signature : | date de visite : 18/03/2016 09:59:50 Signature :
Diagnostiqueur : Certification : | Diagnostiqueur : Certification : | Diagnostiqueur : Certification : | date de visite : 18/03/2016 09:59:50 Signature : | date de visite : 18/03/2016 09:59:50 Signature : | date de visite : 18/03/2016 09:59:50 Signature : | date de visite : 18/03/2016 09:59:50 Signature :